## Sheet1
Design: | 3-Sensor Ultrasonic |  |  |  |  | Raspberry Pi Pico 2 | 2024-11-01
| 0 | 1 | 2
ADC
SPI |  | 1309SSD
I2C |  | BME680
UART | laptop | bluetooth?
[6 empty] | My Use | Type | Note
1 | gp0 | SPI0 RX | I2C0 SDA | UART0 TX |  | laptop not connected | uart0 tx
2 | gp1 | SPI0 CSN | I2C0 SCL | UART0 RX |  | laptop not connected | uart0 rx
3 | GND
4 | gp2 | SPI0 SCK | I2C1 SDA |  | x | Button1 | gp2
5 | gp3 | SPI0 TX | I2C1 SCL |  | x | Button2 | gp3
6 | gp4 | SPI0 RX | I2C0 SDA | UART1 TX | ? | ? Bluetooth ? | uart0 tx p4 | possible future addition
7 | gp5 | SPI0 CSn | I2C0 SCL | UART1 RX | ? | ? Bluetooth ? | uart0 rx p5 | possible future addition
8 | GND
9 | gp6 | SPI0 SCK | I2C1 SDA |  | x | Rotary encoder CLK | gp6
10 | gp7 | SPI0 TX | I2C1 SCL |  | x | Rotary encoder DT | gp7
11 | gp8 | SPI1 RX | I2C0 SDA | UART1 TX | x | Rotary encoder SW | gp8
12 | gp9 | SPI1 CSn | I2C0 SCL | UART1 RX |  | <dummy>SDI CS | <any unused pin>
13 | GND
14 | gp10 | SPI1 SCK | I2C1 SDA |  | x | SDI SCL/SCLK | SPI1 SCK p10
15 | gp11 | SPI1 TX | I2C1 SCL |  | x | SDI SDA MOSI | SPI1 TX p11
16 | gp12 | SPI1 RX | I2C0 SDA | UART0 TX | x | SDI RES | SPI1 RX p12
17 | gp13 | SPI1 CSn | I2C0 SCL | UART0 RX | x | SDI DC | SPI1 CSn p13
18 | GND
19 | gp14 | SPI1 SCK | I2C1 SDA
20 | gp15 | SPI1 TX | I2C1 SCL
21 | gp16 | SPI1 RX | I2C0 SDA | UART0 TX | x | Sonar right Echo | gp16
22 | gp17 | SPI1 CSn | I2C0 SCL | UART0 RX | x | Sonar right Trigger | gp17
23 | GND
24 | gp18 | SPI1 SCK | I2C1 SDA |  | x | Sonar middle Echo | gp18
25 | gp19 | SPI1 TX | I2C1 SCL |  | x | Sonar middle Trigger | gp19
26 | gp20 |  | I2C0 SDA |  | x | Sonar left Echo | gp20
27 | gp21 |  | I2C0 SCL |  | x | Sonar left Trigger | gp21
28 | GND
29 | gp22 |  |  |  |  | DS onewire temp outdoor | gp22
30 | RUN
31 | gp26 | ADC0 | I2C1 SDA |  | x | bme680 | I2C1 SDA p26
32 | gp27 | ADC1 | I2C1 SCL |  | x | bme680 | I2C1 SCL p27
33 | GND | A GND |  |  |  | GND for Pot - altitude entry
34 | gp28 | ADC2 |  |  | x | Buzzer | gp28
35 |  | ADC_VREF
36 | 3v3_OUT
37 | 3V3_EN
38 | GND |  |  |  |  | GND
39 | VSYS
40 | VBUS